## Sheet1
Техничке спецификације добара за ЈН __/2024
Назив партије | Јединица мере | Количина | Тражене карактеристике
Бензинска моторна коса за ливаде | ком | 1 | 1.1 | Радна запремина 40,2 cm3 или више
|  |  | 1.2 | Снага 1,6 kW или више
|  |  | 1.3 | Пречник цилиндра 40 mm и више
|  |  | 1.4 | Радни ход клипа 32 mm и више
|  |  | 1.5 | Снага према ISO 1,6 kW (2,2 KS) при 9000 1/мин. или више
|  |  | 1.6 | Број обртаја у празном ходу: 2800 1/ мин. Или више
|  |  | 1.7 | Максимални број обртаја погонског вентила - резни алат 9150 1/ мин
|  |  | 1.8 | тежина косачице без резног алата, оклопа и горива 7,3 kg
|  |  | 1.9 | ниво снаге звука са главом за кошење 112 dB (A)
|  |  | 1.10 | укупна дужина без резног алата 1765 mm
|  |  | 1.11 | уређај мора: - бити једноставан за држање и руковање са обезбеђеном адекватном и унапређеном заштитом мотора и руковаоца; - поседовати велику издржљивост у тешким условима рада, - имати вишенаменске функције и могућност коришћења више различитих алата
резервни делови |  | 2 | 2.1 | одговарајућа АС глава бензинска моторна коса за ливаде
|  | 1 | 2.2 | трим нити дебљине 2.7 мм у дужини од 870 м
Гарантни рок минимум 60 месеци
Бензински усисивач са уситњивачем | ком | 1 | 3.1 | Једноцилиндарски двотактни мотор, радне запреминев 27,2 cm3, и више
|  |  | 3.2 | број обртаја у празном ходу: 2500 1/ мин.
|  |  | 3.3 | сила дувања 15 N и више
|  |  | 3.4 | погон дувања - брзина ваздуха 63 m/s мин и више
|  |  | 3.5 | проток ваздуха мин 770 m3/h
|  |  | 3.6 | тежина 5,6 kg
|  |  | 3.7 | запремина џака 45 1
|  |  | 3.8 | уређај мора: - бити једноставан за држање и руковање са антивибрационим системом у 4 тачке који смањује пренос вибрација на руковаоца; - сигурносни прекидач за брзо заустављање; - савремени мотор са смањеном емисијом издувних гасова и потрошњом горива.
Гарантни рок минимум 60 месеци
Моторна тестера | ком | 1 | 4.1 | дужина водилице 40 cm
|  |  | 4.2 | номинална снага 2 kW (2.7 KS)
|  |  | 4.3 | тежина: 4.6 kg
|  |  | 4.4 | режим рада : зимски / летњи
|  |  | 4.5 | ланац тестере 3/8"Р
|  |  | 4.6 | дебљина погонске карике 1.3 mm
|  |  | 4.7 | са инзбалансираним тежиштем и антивибрационим системом; иницијалном кочницим ланца, једноставном монтажом ланца и заштитом квачила од нечистоћа
резервни делови |  | 1 | 5.1 | ланац тестере 3/8"Р
|  | 2 | 5.2 | турпија Ø 4 mm
|  | 2 | 5.3 | ручка турпије
Гарантни рок минимум 60 месеци
Гарантни рок минимум 12 месеци
Бензинска косачица за траву | ком | 1 | 6.1 | ширина ножа 48 cm
|  |  | 6.2 | номинална снага при радном броју обртаја 2,6 kW / 3,5 KS 2800 о/мин
|  |  | 6.3 | висина кошења 25-80 mm
|  |  | 6.4 | тежина уређаја 30 kg
|  |  | 6.5 | вишенаменска косачица са кућиштем од челичног лима, конструкцијом са три точка која треба да омогућава прецизно кошење око препрека, ивица, зидова, дрвећа и има могућност подешавања висине кошења
Гарантни рок минимум 60 месеци
телескопски бензински резач високих грана | ком | 1 | 7.1 | дужина водилице 30 cm
|  |  | 7.2 | телескопска дршка
|  |  | 7.3 | номинална снага 0.95 kW /1.3 KS)
|  |  | 7.4 | тежина: 7.3 kg
|  |  | 7.5 | ланац тестере 1/4"Р
|  |  | 7.6 | телескопска дршка дужине до 5 m
|  |  | 7.7 | запремина резервоара 25.4 cm³
|  |  | 7.8 | са инзбалансираним тежиштем и антивибрационим системом; иницијалном кочницим ланца, једноставном монтажом ланца и заштитом квачила од нечистоћа
маказе за резање грана | ком | 1 | 8.1 | дужина 80 cm
|  |  | 8.2 | материјал ковани челик
|  |  | 8.3 | наковањске маказе за орезивање грана дебљине до 40 mm

## Sheet3
Техничке спецификације добара за ЈН 21/2024
Назив средства | Јединица мере | Количина | Тражене карактеристике
Професионална бензинска моторна коса за ливаде | ком | 1 | 1.1 | Радна запремина 40,2 cm3 или више
|  |  | 1.2 | Снага 1,6 kW или више
|  |  | 1.3 | Пречник цилиндра 40 mm и више
|  |  | 1.4 | Радни ход клипа 32 mm и више
|  |  | 1.5 | Снага према ISO 1,6 kW (2,2 KS) при 9000 1/мин. или више
|  |  | 1.6 | Број обртаја у празном ходу: 2800 1/ мин. Или више
|  |  | 1.7 | Максимални број обртаја погонског вентила - резни алат 9150 1/ мин
|  |  | 1.8 | тежина косачице без резног алата, оклопа и горива 7,3 kg
|  |  | 1.9 | ниво снаге звука са главом за кошење 112 dB (A)
|  |  | 1.10 | укупна дужина без резног алата 1765 mm
|  |  | 1.11 | уређај мора: - бити једноставан за држање и руковање са обезбеђеном адекватном и унапређеном заштитом мотора и руковаоца; - поседовати велику издржљивост у тешким условима рада, - имати вишенаменске функције и могућност коришћења више различитих алата
резервни делови |  | 2 | 2.1 | одговарајућа АС глава бензинска моторна коса за ливаде
|  | 1 | 2.2 | трим нити дебљине 2.7 мм у дужини од 870 м
Гарантни рок минимум 60 месеци
Професионални бензински усисивач са уситњивачем | ком | 1 | 3.1 | Једноцилиндарски двотактни мотор, радне запреминев 27,2 cm3, и више
|  |  | 3.2 | број обртаја у празном ходу: 2500 1/ мин.
|  |  | 3.3 | сила дувања 15 N и више
|  |  | 3.4 | погон дувања - брзина ваздуха 63 m/s мин и више
|  |  | 3.5 | проток ваздуха мин 770 m3/h
|  |  | 3.6 | тежина 5,6 kg
|  |  | 3.7 | запремина џака 45 1
|  |  | 3.8 | уређај мора: - бити једноставан за држање и руковање са антивибрационим системом у 4 тачке који смањује пренос вибрација на руковаоца; - сигурносни прекидач за брзо заустављање; - савремени мотор са смањеном емисијом издувних гасова и потрошњом горива.
Гарантни рок минимум 60 месеци
Професионална моторна тестера | ком | 1 | 4.1 | дужина водилице 40 cm
|  |  | 4.2 | номинална снага 2 kW (2.7 KS)
|  |  | 4.3 | тежина: 4.6 kg
|  |  | 4.4 | режим рада : зимски / летњи
|  |  | 4.5 | ланац тестере 3/8"Р
|  |  | 4.6 | дебљина погонске карике 1.3 mm
|  |  | 4.7 | са инзбалансираним тежиштем и антивибрационим системом; иницијалном кочницим ланца, једноставном монтажом ланца и заштитом квачила од нечистоћа
резервни делови |  | 2 | 5.1 | ланац тестере 3/8"Р
|  | 4 | 5.2 | турпија Ø 4 mm
|  | 4 | 5.3 | ручка турпије
Гарантни рок минимум 60 месеци
Професионална бензинска косачица за траву | ком | 1 | 6.1 | ширина ножа 48 cm
|  |  | 6.2 | номинална снага при радном броју обртаја 2,6 kW / 3,5 KS 2800 о/мин
|  |  | 6.3 | висина кошења 25-80 mm
|  |  | 6.4 | тежина уређаја 30 kg
|  |  | 6.5 | вишенаменска косачица са кућиштем од челичног лима, конструкцијом са три точка која треба да омогућава прецизно кошење око препрека, ивица, зидова, дрвећа и има могућност подешавања висине кошења
Гарантни рок минимум 60 месеци
Професионални телескопски бензински резач високих грана | ком | 1 | 7.1 | дужина водилице 30 cm
|  |  | 7.2 | телескопска дршка
|  |  | 7.3 | номинална снага 0.95 kW /1.3 KS)
|  |  | 7.4 | тежина: 7.3 kg
|  |  | 7.5 | ланац тестере 1/4"Р
|  |  | 7.6 | телескопска дршка дужине до 5 m
|  |  | 7.7 | запремина резервоара 25.4 cm³
|  |  | 7.8 | са инзбалансираним тежиштем и антивибрационим системом; иницијалном кочницим ланца, једноставном монтажом ланца и заштитом квачила од нечистоћа
Професионалне маказе за резање грана | ком | 1 | 8.1 | дужина 80 cm
|  |  | 8.2 | материјал ковани челик
|  |  | 8.3 | наковањске маказе за орезивање грана дебљине до 40 mm

## Sheet2
| кол | јед. Цена | укупно
тример | 1 | 84000 | 84000
ац глава | 2 | 3000 | 6000
струне | 1 | 12300 | 12300
дувалјка | 1 | 52500 | 52500
тестера | 1 | 52500 | 52500
ланац | 2 | 2000 | 4000
турпија | 4 | 250 | 1000
ручка | 4 | 150 | 600
косачица | 1 | 98100 | 98100
резач грана | 1 | 123500 | 123500
маказе | 1 | 12000 | 12000
|  |  | 446500 | 375000
500000
53500